## 单选题（279道）
题目（必填）： | 难度： | 正确答案（必填） | 选项A（必填） | 选项B（必填） | 选项C | 选项D
某部件作为机器人的支持部分，有固定式和移动式两种。该部件必须具有足够的 刚度、强度和稳定性。该部件是指（）。 | 易 | D | 手部 | 腕部 | 臂部 | 基座
手部的位姿是由（）和（）两部分变量构成的。 | 易 | B | 位置与速度 | 姿态与位置 | 位置与运行状态 | 姿态与速度
通常对机器人进行示教编程时，要求最初程序点与最终程序点的位置（），可提高工作效率。 | 易 | A | 相同 | 不同 | 无所谓 | 分离越大越好
根据工件边缘曲线自动生成的轨迹可能部分目标点姿态机器人难以到达，因此必须对目标点的（）进行调整，从而让机器人能够达到各个目标点。 | 易 | D | 角度 | 姿态 | 速度 | 位移
在实际工业机器人工作站种，机器人轨迹路径中的（）点根据需要可以设置在机械原点处。 | 易 | D | 原始 | 轨迹起始接近 | 轨迹结束离开 | 安全位置
下面（）适用于抓取微小无法抓取的零件。 | 易 | B | 夹钳式取料手 | 真空吸附式取料手 | 磁吸附式取料手 | 夹爪式取料手
（）是指机器人重复定位其手部于同一目标位置的能力，可以用标准偏差这个统计量来表示，它是衡量一列误差值的密集度。 | 易 | B | 定位精度 | 重复定位精度 | 密集度 | 承载能力
承载能力不仅决定于负载的质量，而且还与机器人运行的速度和（）的大小和（）有关。 | 易 | A | 加速度、方向 | 加速度、位移 | 质量、方向 | 平均速度、位移
以下不可重建的坐标系是（）。 | 易 | A | 关节坐标系 | 基坐标系 | 大地坐标系 | 工件坐标系
“手动操纵”选项的功能不包含（）。 | 易 | B | 运动模式的选择 | I0信息的查看 | 坐标系的设置 | 载荷属性的修改
在码垛机器人搬运过程，线性指令Movel,offs（p10，0，0，10）中的10意义是（）。 | 易 | C | 以p10为起点，沿着X轴正方向轴直线运动10mm | 以p10为起点，沿着X轴负方向轴直线运动10mm | 以p10为起点，沿着Z轴正方向轴直线运动10mm | 以p10为起点，沿着Z轴负方向轴直线运动10mm
工业机器人控制系统的调度指挥机构是（）。 | 易 | D | 示教器 | 操作面板 | 轴控制器 | 计算机控制器
工业机器人有输出信号,但电磁阀不动作常见原因有（）。 ①电磁阀线圈烧坏；②漏气；③电磁阀接线头松或线头脱落；④电磁阀卡住。 | 易 | D | ①② | ①③ | ①②③ | ①②③④
负载参数设定需要参考工业机器人（）。 | 易 | C | 机器人负载 | 关节受力 | 法兰负载曲线图 | XYZ受力方向点
在示教器菜单栏（）中更改机器人输入信号配置。 | 易 | C | 机器人参数 | 用户PLC配置 | 外部运行配置 | 输入映射到输出
对于有规律的轨迹，仅示教几个特征点，计算机就能利用（）获得中间点的坐标。 | 易 | D | 优化算法 | 平滑算法 | 预测算法 | 插补算法
职业道德的内容包括:职业道德意识、职业道德行为规范和（）。 | 易 | A | 职业守则 | 道德规范 | 思想行为 | 意识规范
工匠精神的核心思想是（）。 | 易 | A | 品质 | 意识 | 价值观 | 责任心
“禁止合闸，有人工作”的标志牌应制作为（）。 | 易 | B | 红底白字 | 白底红字 | 白底绿字 | 红底黄字
PE线或PEN线上除工作接地外，其他接地点的再次接地称为（）接地。 | 易 | C | 直接 | 间接 | 重复 | 保护
RLC 并联电路在频率f0时发生谐振，当频率增加1倍时，电路呈（）。 | 易 | B | 电阻性 | 电感性 | 电容性 | 谐振状态
用万用表检测某二极管时，发现其正、反电阻均约等于1KΩ，说明该二极管（）。 | 易 | D | 已经击穿 | 完好状态 | 无法判断 | 内部老化不通
下列十进制数与二进制数转换结果正确的是（）。 | 易 | D | （8）10=（110）2 | （4）10=（1000）2 | （10）10=（1100）2 | （9）10=（1001）2
一个数据选择器的地址输入端有3个时，最多可以有（）个数据信号输出。 | 易 | C | 4 | 6 | 8 | 16
某放大电路中三极管的三个管脚的电位分别为6V、5.3V、12V，则对应该管的管脚排列依次是（）。 | 易 | B | e，b，c | b，e，c | b，c，e | c，b，e
五色环电阻为棕、金、黑、棕、绿标注，该电阻的阻值是（）。 | 易 | B | 5.1Ω | 51Ω | 510Ω | 5.1KΩ
一个交流RC 并联电路，已知IR=6mA ，IC =8mA ，则总电流I等于（）m A 。 | 易 | C | 2 | 8 | 10 | 14
已知某正弦电压的频率f=50Hz，初相角=30，有效值为100V，则其瞬时值表达式为（）V。 | 易 | D | u=100sin（50t+30） | u=141.4sin（50t+30） | u=200sin（100t+30） | u=141.4sin（100t+30）
若某存储器芯片地址线为12根，那么它的存储容量为（）。 | 易 | C | 1KB | 2KB | 4KB | 8KB
PLC 的扫描周期与程序的步数、（）及所有指令的执行时间有关。 | 易 | D | 辅助继电器 | 计数器 | 计时器 | 时钟频率
输出端口为（）类型的PLC ，既可控制交流负载又可控制直流负载。 | 易 | A | 继电器 | 双向晶闸管 | 晶体管 | 二极管
在PLC 梯形图编程中，2个或2个以上的触点串联的电路称为（）。 | 易 | C | 串联电路 | 并联电路 | 串联电路块 | 并联电路块
防静电的接地电阻要求不大于（）Ω。 | 易 | C | 10 | 40 | 100 | 400
机器人的工作范围是指机器人（）或手腕中心所能到达的点的集合。 | 易 | B | 机械手 | 手臂末端 | 手臂 | 行走部分
机器人的精度主要依存于（）、控制算法误差与分辨率系统误差。 | 易 | C | 传动误差 | 关节间隙 | 机械误差 | 连杆机构的挠性
同步带传动属于（）传动，适合于在电动机和高速比减速器之间使用。 | 易 | B | 高惯性 | 低惯性 | 高速比 | 大转矩
作业路径通常用（）坐标系相对于工件坐标系的运动来描述。 | 易 | C | 手爪 | 固定 | 运动 | 工具
动力学的研究内容是将机器人的（）联系起来。 | 易 | A | 关节运动和驱动力矩 | 传感器与控制 | 结构与运动 | 传感系统与运动
定义Speeddata S1:=[1000,30,200,15],其中30指的是（ ）。 | 易 | C | 机器人运动时线速度 | 机器人运动时角速度 | 机器人运动时重定位速度 | 机器人6轴转速
清除rawbytes数据类型变量的内容的指令是（ ）。 | 易 | B | ClsRawBytes | ClearRawBytes | DelRawBytes | VarRawBytes
机器人每次能回到它的各自轴零点，靠的是（ ）装置。 | 易 | B | 机械准星 | 编码器 | 控制器 | 内部存储器
使用示教盒操作机器人时，按下使能键，哪种模式下无法获得使能？（ ） | 易 | B | 手动 | 自动 | 示教 | 增量
位姿是由（ ）两部分构成。 | 易 | C | 位置和速度 | 位置和运行状态 | 位置和姿态 | 速度和姿态
为了确保安全, 用示教编程器手动运行机器人时, ABB机器人的最高速度限制为（ ）。 | 易 | B | 50mm/s | 250mm/s | 800mm/s | 1600mm/s
试运行是指在不改变示教模式的前提下执行模拟再现动作的功能, 机器人动作速度超过示教最高速度时, 以（ ）。 | 易 | B | 程序给定的速度运行 | 示教最高速度来限制运行 | 示教最低速度来运行 | 报错
以下哪个指令一般会用在机器人初始化子程序中（ ）。 | 易 | C | MOVEABSJ | OFFS | ACCSET | CROBT
紧急事件的及时响应，一般使用什么类型的例行程序（ ）。 | 易 | B | FUNCTION | TRAP | PROCEDURE | ROUTINE
若创建一个数据，只需被该数据所在的程序模块所调用，则其范围需要设为（ ）。 | 易 | B | 全局 | 本地 | 任务 | 程序
力传感器通常不会安装在工业机器人的哪个位置（ ）。 | 易 | A | 机座 | 机器人腕部 | 手指指尖 | 关节驱动器轴上
指令ISignalDI中的Singal参数启用后，此中断会响应指定输入信号（ ）次。 | 易 | A | 1 | 2 | 3 | 无限
关于中断程序TRAP，以下说法错误的是（ ）。 | 易 | B | 中断程序执行时，原程序处于等待状态 | 中断程序可以嵌套 | 可以使用中断失效指令来限制中断程序的执行 | 运动类指令不能出现在中断程序中
指令“VAR num reg1{3,4}:=[[1,2,3,4], [5,6,7,8], [9,10,11,12]];reg2:=reg1{3,2};”reg2 被赋值为（ ）。 | 易 | C | 2 | 5 | 10 | 12
以关节移动，并在拐弯处设置数字输出的指令是（ ）。 | 易 | B | MoveJ | MoveJDO | MoveL | MoveLDO
Offs偏移指令参考的坐标系是（ ）。 | 易 | C | 大地坐标系 | 当前使用的工具坐标系 | 当前使用的工件坐标系 | 基坐标系
Reltool偏移指令参考的坐标系是（ ）。 | 易 | B | 大地坐标系 | 当前使用的工具坐标系 | 当前使用的工件坐标系 | 基坐标系
MoveAbsJ指令的参数"\NoEoffs"表示（ ）。 | 易 | B | 外轴的角度数据 | 外轴不带偏移数据 | 外轴带偏移数据 | 外轴的位置数据
RAPID编程中，限制机器人运行最高速度的指令是（ ）。 | 易 | C | AccSet | ConfL | VelSet | Speed
执行“VelSet 50,800;MoveL p1,v1000,z10,tool1;”两条指令后，机器人的运行速度为（ ）。 | 易 | C | 800mm/s | 1000mm/s | 500mm/s | 400mm/s
将机器人输出信号值置反的指令是（ ）。 | 易 | B | Set DO | InvertDO | IOEnable | SetGO
机器人在执行程序时，动作指针通常比程序指针移动的速度（ ）。 | 易 | A | 更慢 | 更快 | 一样 | 不确定
指令（ ）可用于读取当前机器人TCP位置数据。 | 易 | A | CRobtT | CJointT | ConfL | ConfJ
机器人目标点robtarget的数据不包括（ ）。 | 易 | D | TCP位置数据 | TCP 姿态数据 | 轴配置数据 | TCP运行速度
在机器人操作中，决定姿态的是（ ）。 | 易 | C | 末端工具 | 基座 | 手臂 | 手腕
谐波传动的缺点是（）。 | 易 | A | 扭转刚度低 | 传动侧隙小 | 惯量低 | 精度高
通常对机器人进行示教编程时，要求最初程序点与最终程序点的位置（），可提高工作效率。 | 易 | A | 相同 | 不同 | 无所谓 | 分离越大越好
位置等级是指机器人经过示教的位置时的接近程度，设定了合适的位置等级时，可使机器人运行 出与周围状况和工件相适应的轨迹，其中位置等（）。 | 易 | A | PL值越小，运行轨迹越精准 | PL值大小，与运行轨迹关系不大 | PL值越大，运行轨迹越精准 | 以上都对
运动正问题是实现（）。 | 易 | C | 从操作空间到迪卡尔空间的变换 | 从迪卡尔空间到关节空间的变换 | 从关节空间到操作空间的变换 | 从操作空间到关节空间的变换
ABB 工业机器人系统备份的内容不包括( )。 | 易 | C | RAPID 程序 | 系统参数 | Robotware 系统库文件 | 以上均不是
在博途软件中进行触摸屏程序的编写时，当为一个按钮关联变量之后，设置该按钮的“事件”为 “按下”按钮时“置位位”，“释放”按钮时“复位位”，则当按下或松开按钮时该按钮时，与其 关联的变量 M100.0 的值将出现如下何种变化( )。 | 易 | A | 按下按钮时，M100.0 值为 1 | 按下按钮时，M100.0 的值为 0 | 松开按钮时，M100.0 值为 1 | 以上都不正确
ABB 工业机器人 DSQC652 板提供( )个数字量输入和数字量输出。 | 易 | B | 8 | 16 | 32 | 64
ABB IRB120 工业机器人 1 轴的运动范围是( )。 | 易 | A | +165°至-165° | +175°至-175° | +110°至-110° | +160°至-160°
机器视觉就是基于仿生的角度，模拟眼睛通过视觉传感器进行图像采集，并在获取之后由图像处理系统进行（ ） | 易 | B | 图像存储和发送 | 图像处理和识别 | 图像存储和编号 | 以上均不是
工业机器人程序调试过程中，关于程序指针的说法正确的是（ ）。 | 易 | C | 指针可以随意跳转至光标位置处 | 同一程序中可同时出现多个程序指针 | 光标可以随意跳转至程序指针处 | 光标随指针运动
在（ ）主题内，可以进行ABB工业机器人I/O板与信号的配置。 | 易 | A | I/O System | Motion | Process | Communication
负载数据（ ）是ABB工业机器人系统的一个程序数据类型 | 易 | A | loaddata | wobjdata | tooldata | NUM
当发生紧急情况，例如ABB工业机器人手臂与外部设备发生碰撞时 ，如果不易挪动外部设备且也不能通过操纵工业机器人解决问题时， 可通过按( )手动释放工业机器人的制动闸来排除紧急情况。 | 易 | D | 急停按钮 | 电机上电按钮 | 程序停止按钮 | 制动闸释放按钮
ABB工业机器人示教器的备份与恢复界面中，（ ）选项用于机器人系统数据的恢复。 | 易 | C | 备份当前系统 | 恢复当前系统 | 恢复系统 | 备份系统
在ABB工业机器人示教器控制面板—日期和时间界面下，选择（ ）手动设定工业机器人系统的时间。 | 易 | C | Network Time | Natural Time | Manual Time | NewYork Time
ABB工业机器人完成工具坐标系定义后，使用（ ）动作模式进行测试和检验。 | 易 | B | 线性 | 重定位 | 轴1-3 | 轴4-6
利用示教器进行ABB工业机器人单轴操作时，在4-6动作模式下，顺时针旋转摇杆，则工业机器人如何运动（ ）。 | 易 | D | 4轴正向旋转 | 4轴负向旋转 | 6轴正向旋转 | 6轴负向旋转
设位置的确定精度为0.02mm。滚珠丝杠每转一转, 滚珠螺母移动5mm。 减速比为Z1/Z2=1／10。则每一转对应的脉冲数应为（ ）。 | 易 | D | 50个脉冲/转 | 100个脉冲/转 | 250个脉冲/转 | 25个脉冲/转
当希望机器人进行快速运动而选定电动机时, 选择（ ）的电动机比较好。 | 易 | C | 转动惯量大且转矩系数大 | 转动惯量大且转矩系数小 | 转动惯量小且转矩系数大 | 转动惯量小且转矩系数小
通常机器人的力传感器不包括（ ） | 易 | A | 握力传感器 | 腕力传感器 | 关节力传感器 | 指力传感器
以下哪个元件不属于光电编码器的主要元件。 | 易 | C | 多路光源 | 光敏元件 | 电阻器 | 光电码盘
五位二进制光电编码盘（格雷码编码盘）分辨的最小角度为 | 易 | A | 11.25° | 22.5° | 5.625° | 45°
连续轨迹控制方式（CP）的主要技术指标是： | 易 | B | 定位精度和运动时间 | 位姿轨迹跟踪精度和平稳性 | 位姿轨迹和平稳性 | 位姿轨迹跟踪精度和运动时间
直线驱动机构中，传动效率最高的是： | 易 | C | 齿轮齿条装置 | 普通丝杠 | 滚珠丝杠 | 曲柄滑块
我国于哪一年开始研制自己的工业机器人。 | 易 | D | 1958年 | 1968年 | 1986年 | 1972年
下列各类重启⽅式， 只有在真实机器上才能看到的是 | 易 | D | 重启 | 重置系统 | 重置RAPID | 恢复到上次⾃动保存的状态
重置控制器后使⽤当前系统， 并恢复默认设置应使⽤的启动⽅式是 | 易 | B | 重启 | 重置系统 | 重置RAPID | 恢复到上次⾃动保存的状态
RobotStudio软件中离线添加I/O信号后，必须进行（ ）才能使信号生效。 | 易 | A | 热启动 | I-启动 | P-启动 | C-启动
工业相机能识别的图像上的最小单元是（ ）。 | 易 | C | 分辨率 | 精度 | 像素 | 视野
相机镜头到被检测物体之间的距离是（ ）。 | 易 | A | 物距 | 焦距 | 景深 | 视野
用于接受输入连接请求的指令是（ ）。 | 易 | C | SocketBind | SocketConnect | SocketAccept | SocketCreat
ABB机器人急停按钮需要接入的端口是（ ）。 | 易 | A | XS7 | XS12 | XS14 | XS16
WaitTime指令的单位为（ ）。 | 易 | C | us | ms | s | min
RobotStudio软件中，未创建机器人系统的情况下可以使用的功能是（ ）。 | 易 | D | 打开虚拟示教器 | 手动线性 | 手动重定位 | 导入几何体
下列不属于RobotStudio离线编程软件的特点的是（ ）。 | 易 | B | 支持多种格式的三维CAD模型 | 支持多种品牌及型号的机器人 | 可自动识别CAD模型的点、线、面信息生成轨迹 | 可制作工作站仿真动画
以下哪种机器人的运动方式不可控（ ）。 | 易 | D | 关节运动 | 线性运动 | 圆周运动 | 绝对位置运动
机器人的精度主要依存于机械误差、控制算法误差与分辨率系统误差。一般说来（ ）。 | 易 | A | 重复定位精度高于绝对定位精度 | 绝对定位精度高于重复定位精度 | 机械精度高于控制精度 | 控制精度高于分辨率精度
关于机器人与PLC的I/O通信，以下正确的有（ ）。 | 易 | B | PLC的输入是机器人的输入 | PLC的输出是机器人的输入 | 机器人的输出是PLC的输出 | 以上都不正确
以下不属于焊接机器人系统的安全与卫生装置的是（ ）。 | 易 | D | 安全围栏 | 安全光栅 | 排烟装置 | 大风扇
关于DSQC652描述不正确的是（ ）。 | 易 | D | 16点输入 | 16点输出 | 输出高电平 | 2个模拟量输出
在（ ），采用谐波传动减速器更显示出其优越性。 | 易 | C | 传动系统中 | 高扭矩传动系统中 | 高动态性能的伺服系统中 | 高负载传动系统中
减速机按照传动的布置形式可分为展开式、分流式和（ ）。 | 易 | C | 双轴式 | 分层式 | 同进轴式 | 反向轴式
机器人手部的力量来自于（ ）。 | 易 | D | 机器人的全部关节 | 机器人手部的关节 | 决定机器人手部位置的各关节 | 决定机器人手部位姿的各个关节
身上着火后,下列哪种灭火方法是错误的( )。 | 易 | C | 就地打滚 | 用厚重衣物覆盖压灭火苗 | 迎风快跑 | 立即脱下着火衣物
机器人控制柜发生火灾，用何种灭火方式合适？ | 易 | B | 浇水 | 二氧化碳灭火器 | 泡沫灭火器 | 用衣物扑打
人体触电的致命因素是（ ）。 | 易 | C | 电压 | 电阻 | 电流 | 通电时间
在防静电场所，下列哪种行为是正确的？（ ） | 易 | A | 穿防静电服时，必须与防静电鞋配套使用 | 在防静电服上需附加或佩戴金属物件 | 可在易燃易爆物附近穿脱防静电服 | 穿防静电服后便可随意触碰防静电场所内物品
对于骨折同时伴有大出血者的处理顺序说法正确的是（ ）。 | 易 | B | 先呼救，等待救护人员来处理 | 立刻进行止血，防止出血过多导致休克 | 先固定骨折，再止血 | 立刻搬动患者送去医院处理
出现烫伤后不正确的处理办法是（ ）。 | 易 | D | 用冷水冲洗 | 大水泡可用消毒针刺破水泡边缘放水 | 严重时立即到医院治疗 | 伤口灼破时可涂点牙膏
危险现场需要紧急撤离，应注意的事项中错误的是？（ ） | 易 | A | 看到出口往外跑 | 善选通道，不要使用电梯 | 抓紧固物，巧避藏知，溜边前行 | 迅速撤离，不要贪恋财物，重返危险境地
当遇到火灾时，要迅速向（ ）逃生。 | 易 | C | 着火相反的方向 | 人员多的方向 | 安全出口的方向 | 着火的方向
进行整顿工作时，要将必要的东西分门别类，这样做的目的是：（ ) | 易 | C | 使工作场所一目了然 | 营造整齐的工作环境 | 缩短寻找物品的时间 | 清除过多的积压物品
为了自身的安全，操作前第一项应做到的工作是（ ）。 | 易 | C | 做好现场清理 | 做好设备维修 | 戴好劳动保护用品 | 休息好
在操作示教器时，以下哪种做法是正确的（ ） | 易 | A | 不戴手套操作 | 带着手套操作 | 不带安全帽操作 | 不穿防护鞋操作
进入某工厂机器人（人工）焊接车间作业或者考察，除戴安全帽之外还需要佩戴或穿着（ ） | 易 | B | 防尘服、护目镜 | 护目镜、手套 | 手套、防静电帽 | 口罩、防静电帽
假如你是一名机器人维修人员，现有一台机器人运行过程中发生故障需要维修，你需要（ ）。 | 易 | A | 加标锁定 | 只需放置维修标识 | 跟操作人员口头协定 | 找一名同伴帮你把风
机器人动作速度较快，存在危险性，操作人员应负责维护工作站正常运转秩序（ ）。 | 易 | B | 只有领导和工作人员可以进入工作区域 | 严禁非工作人员进入工作区域 | 清洁人员和工作人员可以进入工作区域 | 领导和清洁人员可以进入工作区域
LOTO（上锁挂牌）的作用是什么？（ ） | 易 | A | 控制能量源，防止能量泄漏造成伤害 | 挂上标签，告诉其他人员此处危险 | 满足甲方的要求 | 防止其他人员误触设备
进行整顿工作时，要将必要的东西分门别类，这样做的目的是（ ) | 易 | C | 使工作场所一目了然 | 营造整齐的工作环境 | 缩短寻找物品的时间 | 清除过多的积压物品
（ ）是利用行星轮传动原理发展起来的减速器，是依靠柔性零件产生弹性机械波来传递动力和运动的一种行星轮传动。 | 易 | D | 蜗轮减速器 | 齿轮减速器 | 蜗杆减速器 | 谐波减速器
下列选项中，不属于机器人电气系统维护的范畴的是（ ）。 | 易 | C | 主电源滤波器的更换 | 内外部风扇的更换 | 伺服电机型号和品牌的更换 | 与安全有关的PLC信号检查
机器人结构中起着支撑作用的部件是（ ）。 | 易 | C | 腰部 | 手部 | 机座 | 腕部
谐波减速器的部件构成不包括（ ）。 | 易 | D | 刚轮 | 柔轮 | 波发生器 | 连杆
机器人运行发现异常时，应立即按下（ ）按钮。 | 易 | A | 紧急停止 | 伺服使能 | 伺服停止 | 电源启动
在机器人运行过程中，如果工作区域内有工作人员进入时，应按下（ ）。 | 易 | B | 安全开关 | 紧急停止按钮 | 暂停开关 | 电源开关
以下不属于工业机器人控制系统硬件主要组成部分的是（ ）。 | 易 | D | 传感装置 | 控制装置 | 关节伺服驱动部分 | 减速装置
第一次手动运行机器人程序时，需要将（ ）。 | 易 | D | 工作模式切换至“手动” | 机器人移动至安全区域 | 运行模式切换至“单步” | 以上都是
以下（ ）功能是IRC5控制器不具备的。 | 易 | C | 急停 | 电机上电 | 示教 | 机器人开关机
使用机器人进行弧焊作业过程中，对夹具的要求描述错误的是（ ）。 | 易 | C | 较少定位误差 | 装拆方便 | 工件的固定和定位自动化 | 回避与焊枪的干涉
下列选项中不属于机器人焊接系统的是（ ）。 | 易 | C | 机器人 | 控制器 | 嵌入式PC | 焊接系统
（ ）是指连接在机器人末端法兰盘上的工具。 | 易 | A | 末端执行器 | TCP | 工作空间 | 奇异位形
无障碍旋转的关节运动，通常用（ ）来标记。 | 易 | A | R | W | B | L
机器人的手部也称末端执行器，它是装在机器人的（ ）部上，直接抓握工作或执行作业的部件。 | 易 | B | 臂 | 腕 | 手 | 关节
以下属于工业机器人内部传感器的是（ ）。 | 易 | D | 视觉传感器 | 力觉传感器 | 距离传感器 | 速度传感器
应用于弧焊作业的工业机器人，末端工具安装时，应将（ ）与机器人末端法兰盘进行连接。 | 易 | C | 冷却装置 | 导丝管 | 焊枪 | 防撞传感器
通过ABB工业机器人示教器快速设置菜单键中的（ ），可以设置操纵杆控制工业机器人运动的灵敏度。 | 易 | A | 机械单元按钮 | 增量模式按钮 | 速度按钮 | 运行按钮
点位控制方式（PTP）的主要技术指标是： | 易 | A | 定位精度和运动时间 | 定位精度和运动速度 | 运动速度和运动时间 | 位姿轨迹和运动速度
轨迹规划即将所有的关节变量表示为（ ）的函数。 | 易 | C | 位移 | 速度 | 时间 | 加速度
步进电机、直流伺服电机、交流伺服电机的英文字母表示依次为： | 易 | B | SM、DM、AC | SM、DC、AC | SM、AC、DC | SC、AC、DC
常用的手臂回转运动机构不包括以下哪种 | 易 | D | 齿轮传动机构 | 链轮传动机构 | 连杆机构 | 丝杠螺母机构
工业机器人手腕的运动中，通常把手腕的俯仰，用（ ）表示 | 易 | D | B | Y | R | P
安全标识牌“佩戴安全帽”属于 | 易 | C | 禁⽌类标识牌 | 警告类标识牌 | 指令类标识牌 | 提⽰类标识牌
PLC 的用户程序是设计人员根据控制系统的工艺控 制要求，通过 PLC 编程语言的编制设计的。下列 选项中不属于 PLC 标准编程语言的是（ ）。 | 易 | C | 梯形图语言 | 顺序功能流程图语言 | 逻辑指令语言 | 指令表语言
在配置 ABB 标准 I/O 板 DSQC652 时，若 I/O 模块在总线中的地址为 10，应该修改下列哪个 选项的数值为 10？（ ） | 易 | D | Label | Name | Device Mapping | Address
工业机器人系统的（ ）是安装在机器人本体或控制系统内的，用于感知机器人内部状态，以调整并控制机器人的行动。 | 易 | B | 外部传感器 | 内部传感器 | 距离传感器 | 视觉传感器
伺服驱动器有三种控制方式，不同的控制方式需要设置不同的参数值。下列选项中不属于伺服电机控制方式的是（ ）。 | 易 | B | 转矩控制 | 位移控制 | 速度控制 | 位置控制
ABB IRC5 compact 控制柜连接示教器电缆的接口编号是（ ）。 | 易 | C | XS1 | XS2 | XS4 | XS41
工具快换装置主端口通常安装在工业机器人法兰盘上，被接端口安装在工具上，通过快换装置实现不同工具的快速安装。关于主端口与被接端口定位的描述错误的是 | 易 | D | 主端口与被接端口通过被接端口的限位凹槽与主端口限位钢珠之间的定位。 | 主端口与被接端口通过被接端口的定位销槽与主端口定位销的定位。 | 主端口与被接端口通过对齐 U 型口的方式辅助定位。 | 主端口与被接端口不需要定位就可以安装完成。
工业机器人本体的（ ）通常是根据工业机器人的工作空间可达范围进行规划的，从而保证安装完成后的工业机器人不与工作站上的其他设备发生干涉。 | 易 | C | 安装方式 | 定位精度 | 安装位置 | 底座规格
关于 ABB IRC5 Compact 控制柜安装，下列说法错误的是 | 易 | B | 非机架安装型控制柜安放到台面上时，左右两侧需要大约 50mm 和背面需要大约 100mm 的自由空间。 | 将动力电缆标注为 XP1 的插头接入控制柜 XS4 的接口上，安装时注意接头的插针与接口的插孔对准，并锁紧插头。 | 将动力电缆另一端的插头接入工业机器人本体底座的对应 R1.MP 接口上，连接时注意插针与插孔对准。 | SMB 线缆一端的插头插入到控制柜 XS2 插孔上，安装时注意插针与插孔对准，并且旋紧以固定接头。
安全光栅的检查步骤一般分为四步，下列关于安全光栅检查步骤顺序正确的是（ ）①检测指示灯 ②试运行 ③检测 ④对光 | 易 | A | ①④③② | ①③④② | ④①③② | ①③②④
机械装配图中的（ ）包含零件之间的配合尺寸和重要的相对位置尺寸。 | 易 | B | 外形尺寸 | 装配尺寸 | 性能尺寸 | 安装尺寸
在对集成系统设备进行干涉、碰撞检查的时候，下列描述错误的是 | 易 | D | 在初次运行程序时应降低工业机器人速度单步运行 | 在设备运行之前应检查工作台面上是否存在影响设备运行的无关物品或工具 | 在运动工业机器人程序过程中应该防止出现点位的碰撞 | 在初次运行程序时，如程序已经在其他标准设备上完成调试，则可以全速运行工业机器人程序
在（）可以找到机器人的序列号。 | 易 | B | 控制柜铭牌 | 示教器 | 操作面板 | 驱动板
（）是指机器人在立体空间中所能达到的半径。 | 易 | C | 承载能力 | 运动范围 | 到达距离 | 重复定位精度
（）是指机器人每个关节在正常工作情况下系統设定的最大旋转角度。 | 易 | B | 承载能力 | 运动范围 | 到达距离 | 重复定位精度
安全标识牌有多种类型，拥有的类型总数量是（）。 | 易 | D | 一 | 二 | 三 | 四
工业机器人的精度参数不包括（）。 | 易 | A | 相对精度 | 工作精度 | 重复精度 | 分辨率
使用Reltool偏移指令返回的是（ ）数据类型 | 易 | C | robjoint | string | robtarget | singdata
ABB标准I/O板是下挂在DeviceNet现场总线下的设备，通过（ ）端口与DeviceNet现场总线进行通信。 | 易 | A | X5 | X7 | X20 | X7
压电式传感器目前多用于测量（ ）。 | 易 | C | 温度 | 位移 | 动态的力或压力 | 静态的力或压力
( )是整个机器人系统设计的关键环节，它直接影响工作站的总体布局、机器人型号的选定、末端执行器和变位机的设计等，在进行总体方案设计时应引起足够的重视 | 易 | A | 分析作业对象，拟定合理的作业工艺 | 生产节拍 | 系统维护 | 安全规范和标准
十六进制的1F,转变为十进制是（ ）。 | 易 | A | 31 | 15 | 16 | 30
在恢复机器人系统的文件夹中，存储机器人配置参数的文件夹是（ ）。 | 易 | B | RAPID | SYSPAR | System.xml | HOME
ABB标准I/O板提供8路数字输入、8路数字输出及2路模拟信号输出功能的是（ ）。 | 易 | A | DSQC 651 | DSQC 652 | DSQC 653 | DSQC 355A
标准IO板卡总线端子上，剪断第8、10、11针脚产生的地址为 | 易 | B | 25 | 26 | 27 | 28
激活机器人外轴的指令是（ ）。 | 易 | B | DeactUnit | ActUnit | ConfL | Confl
ABB控制器上的（ ）和（ ）端口同时接通时才能消除急停。 | 易 | A | X7,X8 | X7,X9 | X8,X9 | X7,X5
RFID系统中的标签(Tag)由（ ）及芯片组成，每个标签具有唯一的电子编码。 | 易 | A | 耦合元件 | 读写器 | 射频模块 | 电子感应器
传感器在整个测量范围内所能辨别的被测量的最小变化量，或者所能辨别的不同被测量的个数，被称之为传感器的（ ）。 | 易 | C | 精度 | 重复性 | 分辨率 | 灵敏度
一个刚体在空间运动具有（ ）自由度。 | 易 | D | 4个 | 3个 | 5个 | 6个
工业机器在使用外部轴之前进行作业时候，需要提前配置好外部轴（）。 | 易 | A | 通讯设置 | 机器人程序编程 | 机构安装正确 | 线缆安装正确
试运行是指在不改变示教模式的前提下执行模拟再现动作的功能，机器人动作速 度超过示教最高速度时，以（）。 | 易 | A | 示教最高速度来限制运行 | 程序给定的速度运行 | 示教最低速度来运行 | 程序报错
A、B和L表示三个逻辑变量，则L=A+B表示（）。 | 易 | C | 与运算 | 非运算 | 或运算 | 与非运算
以下协议哪个不属于工业现场总线？ | 易 | A | TCP/IP | CC-LINK | PROFIBUS | MODBUS
在计算机接口中，日常所说的RS-232接口属于（）。 | 易 | A | 物理层 | 链路层 | 网络层 | 传输层
滚转能实现360°无障碍旋转的关节运动，通常用（）来标记。 | 易 | A | R | W | B | P
对于转动关节而言，关节变量是D—H参数中的（） | 易 | A | 关节角 | 杆件长度 | 横距 | 扭转角
位置等级是指机器人经过示教的位置时的接近程度，设定了合适的位置等级时，可使机器人运行出与周围状况和工件相适应的轨迹，其中位置等级（） | 易 | C | PL 值大小，与运行轨迹关系不大 | PL 值越大，运行轨迹越精准 | PL 值越小，运行轨迹越精准
机器人的内部传感器不包括下面哪个（）？ | 易 | C | 位置传感器 | 速度传感器 | 视觉传感器 | 加速度传感器
控制PLC操作面板上的接触警报操作主要是消除（）设备的警报。 | 易 | B | PLC设备 | 机器人减速机 | 机器人伺服电机 | 机器人控制系统
RLC 并联电路在频率f0时发生谐振，当频率增加1倍时，电路呈（）。 | 易 | B | 电阻性 | 电感性 | 电容性 | 谐振状态
一个数据选择器的地址输入端有3个时，最多可以有（）个数据信号输出。 | 易 | C | 4 | 6 | 8 | 16
通过设定坐标偏差量使工业机器人坐标通过编程进行实时转换的指令是（ ）。 | 易 | D | EoffsOn | PDispOn | PDispOff | PDispSet
机器视觉就是基于仿生的角度，模拟眼睛通过视觉传感器进行图像采集，并在获取之后由图像处理系统进行（ ） | 易 | B | 图像存储和发送 | 图像处理和识别 | 图像存储和编号 | 以上均不是
五位二进制光电编码盘（格雷码编码盘）分辨的最小角度为 | 易 | A | 11、25° | 22、5° | 5、625° | 45°
工业相机能识别的图像上的最小单元是（ ）。 | 易 | C | 分辨率 | 精度 | 像素 | 视野
机器人的精度主要依存于机械误差、控制算法误差与分辨率系统误差。一般说来（ ）。 | 易 | A | 重复定位精度高于绝对定位精度 | 绝对定位精度高于重复定位精度 | 机械精度高于控制精度 | 控制精度高于分辨率精度
以下不属于焊接机器人系统的安全与卫生装置的是（ ）。 | 中 | D | 安全围栏 | 安全光栅 | 排烟装置 | 大风扇
所谓无姿态插补，即保持第一个示教点时的姿态，在大多数情况下是机器人沿（ ）运动时出现。 | 中 | B | 平面圆弧 | 直线 | 平面曲线 | 空间曲线
机器人轨迹控制过程需要通过求解（ ）获得各个关节角的位置控制系统的设定值。 | 中 | B | 运动学正问题 | 运动学逆问题 | 动力学正问题 | 动力学逆问题
数据类型BOOL在程序中所代表的类型为（ ）。 | 中 | D | 数字量 | 模拟量 | 逻辑量 | 布尔量
ABB标准I/O板DSQC652是挂在DeviceNet网络上的，地址可用范围为（ ）。 | 中 | C | 8-32 | 16-64 | 10-63 | 8-63
声明RawBytes变量时，将RawBytes中的所有字节设置为( )。 | 中 | B | 1 | 0 | 2 | 4
声明RawBytes变量时，将变量中的当前有效字节长度设置为( )。 | 中 | A | 0 | 1 | 2 | 4
工业机器人端与PLC的通信一般是在（ ）任务中进行的。 | 中 | C | TASK | T_ROB1 | Com | Main
以下不属于现场总线通讯的是（ ）。 | 中 | D | DeviceNet | ProfibusDP | EtherNet/IP | Socket Message
位姿是由（ ）两部分构成。 | 中 | C | 位置和速度 | 位置和运行状态 | 位置和姿态 | 速度和姿态
紧急事件的及时响应，一般使用什么类型的例行程序（ ）。 | 中 | B | FUNCTION | TRAP | PROCEDURE | ROUTINE
若创建一个数据，只需被该数据所在的程序模块所调用，则其范围需要设为（ ）。 | 中 | B | 全局 | 本地 | 任务 | 程序
关于中断程序TRAP，以下说法错误的是（ ）。 | 中 | B | 中断程序执行时，原程序处于等待状态 | 中断程序可以嵌套 | 可以使用中断失效指令来限制中断程序的执行 | 运动类指令不能出现在中断程序中
以下哪种机器人的运动方式不可控（ ）。 | 中 | D | 关节运动 | 线性运动 | 圆周运动 | 绝对位置运动
通过数字输入信号触发中断的指令是（ ）。 | 中 | A | ISignalDI | Isleep | ISignalDO | ISignalAO
无障碍旋转的关节运动，通常用( )来标记。 | 中 | A | R | S | T | W
将reg2数值赋值给reg1的指令是（ ）。 | 中 | C | reg1=reg2 | reg2=reg1 | reg1:=reg2 | reg1==reg2
基于工件坐标系下的xyz平移的函数是（ ）。 | 中 | D | ORobT | CRobT | RelTool | Offs
基于工具坐标系下的xyz平移的函数是（ ）。 | 中 | C | ORobT | CRobT | RelTool | Offs
机器人语言是由( )表示的"0"和"1"组成的字串机器码。 | 中 | A | 二进制 | 十进制 | 八进制 | 十六进制
当在机器人程序中设定一个时钟，以下哪个时间最靠近最大计时容量（ ）。 | 中 | B | 35天 | 50天 | 55天 | 65天
用于接受输入连接请求的指令是（ ）。 | 中 | C | SocketBind | SocketConnect | SocketAccept | SocketCreat
关于机器人与PLC的I/O通信，以下正确的有（ ）。 | 中 | B | PLC的输入是机器人的输入 | PLC的输出是机器人的输入 | 机器人的输出是PLC的输出 | 以上都不正确
视觉应用中，随着工作距离变大，视野相应( )。 | 中 | C | 不变 | 变小 | 变大 | 不确定
CCD摄像头采用电视PAL标准，每帧图像由（ ）场构成。 | 中 | B | 1 | 2 | 3 | 4
RAPID编程中，限制机器人运行最高速度的指令是（ ）。 | 中 | C | AccSet | ConfL | VelSet | Speed
将机器人输出信号值置反的指令是（ ）。 | 中 | B | Set DO | InvertDO | IOEnable | SetGO
机器人目标点robtarget的数据不包括（ ）。 | 中 | D | TCP位置数据 | TCP 姿态数据 | 轴配置数据 | TCP运行速度
大小为1024X1024，灰度级别为256色的图像文件大小为（ ）。 | 中 | B | 512KB | 1MB | 1.5MB | 2MB
在机器人操作中，决定姿态的是（ ）。 | 中 | C | 末端工具 | 基座 | 手臂 | 手腕
示教编程器上安全开关握紧为ON,松开为 OFF 状态,作为进而追加的功能,当握紧力过大时,为（ ）状态。 | 中 | A | OFF | ON | 不变 | 急停报错
数字图像处理研究的内容不包括（ ）。 | 中 | D | 图像数字化 | 图像增强 | 图像分割 | 图像存储
下列指令中哪一个不是计数器指令（ ） | 中 | A | TON | CTUD | CTU | CTD
在PLC 编程中，最常用的编程语言是（ ）。 | 中 | A | LAD | STL | FBD | C
调用例行程序R1的正确写法是（ ）。 | 中 | B | PROCA.LL R1 | R1; | CALL R1; | ROUTINE R1
激活机器人外轴的指令是（ ）。 | 中 | B | DeactUnit | ActUnit | ConfL | Confl
Incr reg1; 等同于（ ）。 | 中 | D | reg1:=reg1-1; | reg1:=0; | reg1:=1; | reg1:=reg1+1;
同一程序内部的跳转可以用指令（ ）实现。 | 中 | A | LABEL、GOTO | ProCall | CallByVar | FOR
机器人脉冲输出指令PulseDO默认输出长度（ ）。 | 中 | B | 0.1s | 0.2s | 1s | 32s
指令（ ）使用后，机器人外轴位置将被更改。 | 中 | B | EOffsOff | EOffsOn | PDispOn | PDispOff
不创建虚拟控制系统，RobotStudio软件中机器人的以下操作无效（ ）。 | 中 | B | 机械手动关节 | 机械手动线性 | 回到机械原点 | 显示工作区域
指令ACTUNIT一般用在什么场景中（ ）。 | 中 | B | 机器人程序初始化 | 机器人带外轴电机时 | 机器人带多任务处理功能时 | 机器人带视觉相机时
通过输入坐标偏差量，使机器人坐标通过编程进行实时转换的指令是（ ）。 | 中 | A | PDispSet | PDispOn | EOffsOn | EOffsOff
RobotStudio软件中，在XY平面上移动工件的位置，可选中Freehand中（ ）按钮，再拖动工件。 | 中 | A | 移动 | 拖曳 | 旋转 | 手动关节
RobotStudio软件中，将指定部件放置到指定位置的方法不包括（ ）。 | 中 | D | 一点法 | 两点法 | 三点法 | 四点法
RobotStudio软件中，未创建机器人系统的情况下可以使用的功能是（ ）。 | 中 | D | 打开虚拟示教器 | 手动线性 | 手动重定位 | 导入几何体
RobotStudio软件的测量功能不包括（ ）。 | 中 | C | 直径 | 角度 | 重心 | 最短距离
下列Smart组件中，不属于子组件“动作”的有（ ）。 | 中 | B | Attacher | Rotator | Detacher | Show
RobotStudio软件中，创建固体部件，其参考坐标系为（ ）。 | 中 | B | 基坐标系 | 大地坐标系 | 工件坐标系 | 工具坐标系
具有监测对象与平面相交功能的子组件是（ ）。 | 中 | C | JointMover | VolumeSensor | PlaneSensor | Queue
下列设备中，不属于工作站机械系统维护范畴的是( )。 | 中 | C | 机器人本体 | 工件传输单元 | 焊接电源 | 末端执行器
ABB机器人在仿真环境下，进行手动线性运动后，位置会发生变化，（ ）操作可使机器人回到原始位置。 | 中 | D | 设定位置 | 修改机械装置 | 机械装置手动关节 | 回到机械原点
在RobotStudio软件中使用TCP跟踪功能，“TCP跟踪”选项不能设置（ ）。 | 中 | B | 跟踪长度 | 接近丢失距离 | 跟踪轨迹颜色 | 提示颜色
在Smart组件建立I/O连接中，不属于“添加I/O Connection”设定的有（ ）。 | 中 | A | 源目标 | 源对象 | 源信号 | 目标信号
检测物体接触面之间相对运动速度大小和方向的传感器是（ ）。 | 中 | C | 接近觉传感器 | 接触觉传感器 | 滑觉传感器 | 压觉传感器
一个刚体在空间运动具有（ ）自由度。 | 中 | D | 3个 | 4个 | 5个 | 6个
一般机器人操作机中，决定姿态的机构是（ ）。 | 中 | C | 端拾器 | 基座 | 手臂 | 手腕
允许机器人手臂各零件之间发生相对运动的机构称为（ ）。 | 中 | D | 机座 | 机身 | 手腕 | 关节
以下属于工业机器人内部传感器的是（ ）。 | 中 | D | 视觉传感器 | 力觉传感器 | 距离传感器 | 速度传感器
机器人的精度主要依存于（ ）、控制算法误差与分辨率系统误差。 | 中 | C | 传动误差 | 关节间隙 | 机械误差 | 连杆机构的挠性
对于转动关节而言，关节变量是D-H参数中的（ ）。 | 中 | A | 关节角 | 杆件长度 | 横距 | 扭转角
对于移动（平动）关节而言，关节变量是D-H参数中的（ ）。 | 中 | C | 关节角 | 杆件长度 | 横距 | 扭转角
机器人的( )是机器人末端的最大速度。 | 中 | C | 工作速度 | 运动速度 | 最大工作速度 | 最佳工作速度
身上着火后,下列哪种灭火方法是错误的( )。 | 中 | C | 就地打滚 | 用厚重衣物覆盖压灭火苗 | 迎风快跑 | 立即脱下着火衣物
机器人控制柜发生火灾，用何种灭火方式合适？ | 中 | B | 浇水 | 二氧化碳灭火器 | 泡沫灭火器 | 用衣物扑打
人体触电的致命因素是（ ）。 | 中 | C | 电压 | 电阻 | 电流 | 通电时间
在防静电场所，下列哪种行为是正确的？（ ） | 中 | A | 穿防静电服时，必须与防静电鞋配套使用 | 在防静电服上需附加或佩戴金属物件 | 可在易燃易爆物附近穿脱防静电服 | 穿防静电服后便可随意触碰防静电场所内物品
对于骨折同时伴有大出血者的处理顺序说法正确的是（ ）。 | 中 | B | 先呼救，等待救护人员来处理 | 立刻进行止血，防止出血过多导致休克 | 先固定骨折，再止血 | 立刻搬动患者送去医院处理
出现烫伤后不正确的处理办法是（ ）。 | 中 | D | 用冷水冲洗 | 大水泡可用消毒针刺破水泡边缘放水 | 严重时立即到医院治疗 | 伤口灼破时可涂点牙膏
危险现场需要紧急撤离，应注意的事项中错误的是？（ ） | 中 | A | 看到出口往外跑 | 善选通道，不要使用电梯 | 抓紧固物，巧避藏知，溜边前行 | 迅速撤离，不要贪恋财物，重返危险境地
当遇到火灾时，要迅速向（ ）逃生。 | 中 | C | 着火相反的方向 | 人员多的方向 | 安全出口的方向 | 着火的方向
进行整顿工作时，要将必要的东西分门别类，这样做的目的是：（ ) | 中 | C | 使工作场所一目了然 | 营造整齐的工作环境 | 缩短寻找物品的时间 | 清除过多的积压物品
（ ）是利用行星轮传动原理发展起来的减速器，是依靠柔性零件产生弹性机械波来传递动力和运动的一种行星轮传动。 | 中 | D | 蜗轮减速器 | 齿轮减速器 | 蜗杆减速器 | 谐波减速器
ABB IRB120机器人的主电源开关位于（ ）。 | 中 | A | 机器人本体上 | 示教器上 | 控制柜上 | 需外接
机器人自动运行过程中，按下示教盒上的急停按钮，机器人停止运动，此时若要恢复机器人的运动，无需进行（ ）操作。 | 中 | D | 旋开急停按钮 | 伺服上电 | 按下开始键 | 断电重启
机器人本体是工业机器人机械主体，是完成各种作业的（ ）。 | 中 | A | 执行机构 | 控制系统 | 传输系统 | 搬运机构
谐波减速器的部件构成不包括（ ）。 | 中 | D | 刚轮 | 柔轮 | 波发生器 | 连杆
机器人运行发现异常时，应立即按下（ ）按钮。 | 中 | A | 紧急停止 | 伺服使能 | 伺服停止 | 电源启动
以下不属于工业机器人控制系统硬件主要组成部分的是（ ）。 | 中 | D | 传感装置 | 控制装置 | 关节伺服驱动部分 | 减速装置
第一次手动运行机器人程序时，需要将（ ）。 | 中 | D | 工作模式切换至“手动” | 机器人移动至安全区域 | 运行模式切换至“单步” | 以上都是
无障碍旋转的关节运动，通常用（ ）来标记。 | 中 | A | R | W | B | L
工业机器人（ ）适合夹持形状不规则的工件。 | 中 | D | V型指 | 平面指 | 尖指 | 特型指
将机器人切换到自动模式下运行时，下列操作中可以实现的操作是（ ）。 | 中 | D | 编辑程序 | 切换坐标系 | 更改速度 | 查看系统参数
职业道德是指从事一定职业劳动的人们，在长期的职业活动中形成的（)。 | 中 | A | 行为规范 | 操作程序 | 劳动技能 | 思维习惯
下列选项中属于职业道德范畴的是（)。 | 中 | D | 企业经营业绩 | 企业发展战略 | 员工的技术水平 | 人们的内心信念
使ABB机器人完全到达时再输出DO信号，则运动指令转弯半径需指定为（ ）。 | 中 | A | fine | z0 | z5 | 无法实现
在工业机器人的生产过程中，要避免出现（ ）。 | 中 | D | 关节运动 | 线性运动 | 圆周运动 | 绝对位置运动
为限定机器人各轴的运动，可以采用各种限制机器人运动范围的方式，以下限位方式属于机械限位的是（ ）。 | 中 | D | 光幕 | 限位开关 | 激光扫描器件 | 挡块

## 判断题（71道）
题目（必填）： | 正确答案（必填）：
示教器画面上的状态栏可显示ABB机器人常用信息,通过这些信息就可以了解到机器人当前所处的状态及一些存在的问题。 | 正确
ABB机器人示教器主界面可显示当前机器人工作模式。 | 正确
示教器使能开关是工业机器人为保障操作人员人身安全而设置的,共设置有两个OFF档位和一个ON档位。 | 错误
ABB机器人中变量的储存类型有：变量，可变量，常量 | 正确
标定工件坐标系时,所有点的机器人姿态最好保持一致,这样有利于工件坐标的准确度。 | 正确
标定工件坐标系时,第1、2两个点连线与第2、3两个点的连线最好保持是垂直关系。 | 错误
设置完成的负载参数,需要在机器人抓取到工件后添加,添加后无需取消。 | 错误
Accset 100、5000。其中100和5000分别代表的意义是 机器人加速度为100%加速度坡度为5000。 | 正确
MoveJ p10，v1000，z50，tool1\Wobj:=Wobj1;其中tool1的含义是工件坐标，Wobj1的含义是工具坐标。 | 错误
机器人传感器的主要性能指标有： 灵敏度、 线性度 、测量范围、重复性、精度、分辨率、响应时间和抗干扰能力等。 | 正确
工具数据是描述安装在机器人大地坐标的工具的TCP、重量、重心等参数的数据。 | 错误
图像增强是调整图像的色度、亮度、饱和度、对比度和分辨率，使得图像效果清晰和颜色分明。 | 正确
PLC的输入接口一般采用光电耦合进行隔离；输出接口一般采用电气隔离措施。 | 正确
当机器人到达离目标作业位置较近位置时，尽量采用轴运动操作模式完成精确定位。 | 错误
关节运动时,机器人不以TCP为参照,运动轨迹中机器人末端工具的姿态与位置不可以控制。 | 正确
关节运动由于运动时不考虑工具姿态,运动操作简单快捷,不会在运动中出现机械死点,并且能将TCP精确移动到目标位置。 | 错误
ABB机器人系统信号关联“TCP Speed”,可用模拟输出信号来反映机器人当前的实际速度。 | 正确
工业机器人的输出信号与系统输出system Output关联,可以实现工业机器人状态的控制。 | 错误
紧凑型条件判断指令,用于当IF后的条件满足,就执行IF与ENDIF之间的指令。 | 正确
IF…ELSE根据不同的条件去执行不同的指令。最多可将程序分为3个路径,给程序多个选择。 | 错误
偏移指令常配合关节运动、线性运动指令使用,以运动指令选定的目标点为基准。 | 正确
语句“MoveL Offs(p2, 0, 0, 10), v500, z50, tool1;”的含义是将机械臂移动至p2点X轴方向正前方10 mm的位置。 | 错误
BCD 码能表示 0 至 15 之间的任意整数。 | 错误
步进电动机的工作原理是建立在磁力线力图通过最小的途径，而产生与同步电 动机一样的磁阻转矩，所以步进电动机从其本质来说，归属与同步电动机。 | 正确
在开环系统中，由于对系统的输出量没有任何闭合回路，因此系统的输出量对 系统的控制作用没有直接影响。 | 正确
由于比例调节是依靠输入偏差来进行调节的，因此比例调节系统中必定存在静 差。 | 正确
梯形图中的各软继电器，必须使所有机器允许范围内的软继电器。 | 正确
可编程序控制器的输入、输出、辅助继电器、定时器和计数器的触点都是有限 的 | 错误
由于 PLC 是采用周期性循环扫描方式工作的，因此对程序中各条指令的顺序 没有要求。 | 错误
工业机器人的坐标系包括：基坐标系、关节坐标系及工件坐标系。 | 错误
电工仪表的转动部分，需要采用轻巧的结构和选用轻质的材料，以减小它的转 动惯量，使仪表反应灵敏。 | 正确
机电一体化产品是在传统的机械产品上加上现代电气而成的产品。 | 错误
完成某一特定作业时具有多余自由度的机器人称为冗余自由度机器人。 | 正确
工业机器人的关节空间是由全部关节参数构成的。 | 正确
任何复杂的运动都可以分解为由多个平移和绕轴转动的简单运动的合成。 | 正确
对于工业机器人而言，关节 i 的坐标系放在 i-1 关节的末端。 | 错误
工业机器人工作站是由一台或两台机器人所构成的生产体系。 | 错误
变位机的运动数（自由度）主要取决于被加工件的大小。 | 错误
轨迹插补运算是伴随着轨迹控制过程一步步完成的，而不是在得到示教点之后， 一次完成，再提交给再现过程的 | 正确
各类作业人员应被告知其作业现场和工作岗位存在的危险因素、防范措施及紧急事故处理措施。 | 正确
工业机器人由操作机、控制器、伺服驱动系统和检测传感装置构成。 | 正确
机器人最大稳定速度高，允许的极限加速度小，则加减速的时间就会长一些。 | 正确
力(力矩)控制方式的输入量和反馈量是位置信号，而不是力（力矩）信号。 | 错误
当工业机器人控制系统主板电池电压变得更低时，SARM中的数据将不能保持，这时需要更换 旧电池，并将原先备份的数据重新加载。 | 正确
霍尔元件的电流传感器因其价格低、体积小、频率特性好，所以这种电流传感器在实践中 得到了广泛应用。 | 正确
工业机器人的规格和外围设备的规格都是随着自动化规模的变化而变化的。 | 错误
谐波减速机的名称来源是因为刚轮齿圏上任一点的径向位移呈近似于余弦波形的变化。 | 错误
由电阻应变片组成电桥可以构成测量重量的传感器。 | 正确
完成某一特定作业时具有多余自由度的机器人称为冗余自由度机器人。 | 正确
对于具有外力作用的非保守机械系统，其拉格朗日动力函数L可定义为系统总动力与系统总势能之和。 | 错误
工业机器人控制系统温升在一个范围内不影响机器人的使用是可以被接受的，不需要人为的 对其进行干涉。 | 正确
对于给定的工具坐标系在世界坐标系上的位置与姿态数据，机器人关节位移矩阵具有唯一解。 | 错误
对于给定的工具坐标系在世界坐标系上的位置与姿态数据，在确定的构造和多旋转数据情况下，机器人关节位移矩阵具有唯一解。 | 正确
工业机器人的运动速度一般是指机器人在空载、稳态运动时所能够达到的最大运动速度。 | 正确
机器人的腕部是臂部与末端执行器（手部或称之为手爪）之间的连接部件，起支承手部和改变手部空间姿态的作用。 | 正确
直接驱动是指驱动机构安装在腕部运动关节的附近直接驱动关节运动，后驱动方式的驱动机 构安装在机器人的下臂、基座或上臂远端上。 | 正确
机器人第六轴上的夹具或其他末端执行器的信号线和气管是只能走机器人本体内部的，不能外走线。 | 错误
机器人机械本体结构的动作是依靠关节机器人的关节驱动，而大多数机器人是基于开环控制原理进行的。 | 错误
机器人触觉传感器根据测量的信息可以分为三类，接触觉传感器、压力觉传感器和滑动觉传感器。 | 正确
压力觉传感器主要应用在精确抓握物体的手掌等端部执行器上。 | 错误
主动柔顺是利用传感器反馈的信息来控制手爪的运动，以补偿其位姿误差。 | 正确
机器人末端执行器摆动式手爪适应于圆柱表面物体的抓取。 | 正确
机器人上常用的可以测量转速的传感器有测速发电机和增量式码盘。 | 正确
三相六极转子上有40齿的步进电动机，采用单三拍供电时电动机的步矩角θ为3° | 正确
PLC 的微分指令（或者叫沿指令）的作用是将长信号变为短信号 | 正确
可编程序控制器是以各种继电器触头为基本元件所组成的电子设备。 | 错误
在偶校验法中，无论信息位多少，监督位只有 1 位，它使码组中“1”的数目为偶数。 | 正确
根据 CAN 总线 2.0B 技术规范规定，在同一个 CAN 总线网络系统中，不允许标准帧与扩展帧同时使用。 | 错误
物联网共性支撑技术是不属于网络某个特定的层面，而是与网络的每层都有关系，主要包括：网络架构、标识解析、网络管理、安全、QoS 等。 | 正确
DeviceNet网络最大支持节点数为64个，而网络端到端距离会因网络速度的不同而有所变化。当数率为125Kbps时，最大网络距离为500m；而在最高数率500Kbps时，最大的网络距离可达100米。 | 正确
为避免对变频器造成损害，变频器下端的接触器应该在变频器使能信号断开之前断开。 | 错误